## BOM_Board1_Main
No. | Quantity | Device | Designator | Footprint | Value
1 | 6 | CAP_0603 | C3,C4,C5,C6,C7,C10 | C0603 | 100nF
2 | 2 | CAP_0805 | C8,C9 | C0805 | 10uF
3 | 1 | PH2.0-LI-4P | CN1 | CONN-TH_4P-P2.00_HX20007-4A
4 | 1 | D_1N4007 | D2 | SMA_1N4007
5 | 1 | CESDBLC5V0D3 | E2 | SOD-323_L1.8-W1.3-LS2.5-BI
6 | 1 | XHB2.54 弯针座-4P | H1 | CONN-TH_4P-P2.54_C9900019466
7 | 1 | S1A050000 | K1 | RELAY-TH_S1A050000
8 | 1 | MMBT3904_C20526 | Q1 | SOT-23-3_L2.9-W1.3-P1.90-LS2.4-BR
9 | 1 | Res_0603 | R2 | R0603 | 10R
10 | 2 | Res_0603 | R6,R7 | R0603 | 1K
11 | 6 | Res_0603 | R8,R11,R12,R13,R15,R16 | R0603 | 10K
12 | 2 | Res_0603 | R9,R10 | R0603 | 5K1
13 | 1 | Res_0603 | R14 | R0603 | 2K
14 | 1 | 1TS003B-1600-3500A-CT | SW3 | SW-SMD_1TS003B-XXXX-3500A-CT
15 | 1 | CH340N_C506813 | U1 | SOP-8_L5.0-W4.0-P1.27-LS6.0-BL
16 | 1 | TYPE-C-12P | U2 | USB-SMD_TYPE-C16PIN
17 | 1 | SPX3819M5-L-3-3/TR | U4 | SOT-23-5_L3.0-W1.7-P0.95-LS2.8-BL
18 | 1 | ESP-12F(ESP8266MOD) | U6 | WIFIM-SMD_ESP-12F-ESP8266MOD | 2.4GHz